## Sheet1
构件类型 | 易损性编码 | 构件中文名 | 构件英文名 | 是否考虑方向 | 计量方式
Steel | B1033 | 支撑框架 | Braced Frame | 否 | 每个隔间
简述 | 用"钢梁"和"钢柱"构件创建框架,程序将自动统计各层隔间数目
信息需求 | 信息名称 | 信息类别 | 建模方式 | 备注
| 框架类型 | I | 用户自定义 | 0-sCBF, 1-oCBF, 2-BRBF
| 支撑截面设计 | I | 用户自定义 | 0-wide flange, 1-HSS w balanced design, 2-HSS w tapered gussets, 3-HSS(AISC), 4-double angle(AISC)
| 支撑形式 | II | 利用1~2个"钢支撑"构件创建一道人字撑/单向斜撑/交叉撑,并与主体钢框架交接;若模型中检测不到钢质支撑,将使用自定义属性 | a)若有多道支撑,将随机提取一道识别;b)支撑材质需为钢材;c)偏心支撑将被当作单向斜撑处理;d)默认值为:0-人字撑,1-单向斜撑,2-交叉撑
| 支撑线重量 | II | 将支撑截面面积改为实际大小(通常默认为0);若面积无法使用,将使用自定义属性 | 0-<40, 1-41 to 99, 2->100
构件类型 | 易损性编码 | 构件中文名 | 构件英文名 | 是否考虑方向 | 计量方式
Steel | B1035 | 钢梁柱节点 | Steel Beam-Column Joints | 是 | 每个节点
简述 | 用钢质"梁"和钢质"结构柱"构件创建框架,允许在节点处梁柱不断开
信息需求 | 信息名称 | 信息类别 | 建模方式 | 备注
| 节点类型 | I | 用户自定义 | 0-后北岭RBS, 1-后北岭其他, 2-前北岭WUF-B
| 节点处梁数量 | III | 只需保证节点处梁柱相交,程序就可自动统计 | 一个方向最多只能有两根梁与柱相交
| 梁高 | III | 正常创建梁构件即可 | 无
构件类型 | 易损性编码 | 构件中文名 | 构件英文名 | 是否考虑方向 | 计量方式
Concrete | B1041 | 混凝土梁柱结点 | Concrete Beam-Column Joints | 是 | 每个节点
简述 | 用混凝土质"结构梁"和混凝土质"结构柱"构件创建框架,允许在节点处梁柱不断开
信息需求 | 信息名称 | 信息类别 | 建模方式 | 备注
| 节点类型 | I | 用户自定义 | 0-SMF, 1-confirmed MF, 2-IMF, 3-OMF, 4-unconfirmed MF
| 节点处梁数量 | III | 用"混凝土梁"和"混凝土柱"构件创建框架 | a)确保节点处的梁柱相交,并且一个方向最多只有两根梁与柱相交b)节点处梁柱允许不断开
| 梁高 | III | 正常创建梁构件即可 | 无
构件类型 | 易损性编码 | 构件中文名 | 构件英文名 | 是否考虑方向 | 计量方式
Concrete | B1042 | 连梁 | Link Beam | 是 | 每根梁
简述 | 创建一根混凝土质"梁"构件,在其两端创建两堵混凝土结构墙与之相连,并将墙的结构用途设为"抗剪"
信息需求 | 信息名称 | 信息类别 | 建模方式 | 备注
| 配筋形式 | I | 用户自定义 | 0-交叉筋, 1-常规配筋
| 梁高宽比 | III | 正常创建梁构件即可,程序将自动计算 | 无
| 梁高 | III | 正常创建梁构件即可 | 无
构件类型 | 易损性编码 | 构件中文名 | 构件英文名 | 是否考虑方向 | 计量方式
Concrete | B1044 | 混凝土墙 | Concrete Wall | 是 | 按墙面积
简述 | 用"结构墙"构件创建混凝土质墙,将结构用途改为"承重"或"抗剪";程序在统计时可在标高处将墙自动断开,但在楼层平面内墙不会被柱或其他墙断开
信息需求 | 信息名称 | 信息类别 | 建模方式 | 备注
| 边缘构件类型 | II | 若墙的两侧都与结构砼墙(柱)相连,则认为是return flanges(boundary columns),若没有搜索到边缘构件,则认为是rectangular;若不满足上述判断条件,则使用自定义属性 | a)确保两侧都与同种构件相连或两侧均无构件b)0-rectangular, 1-return flange, 2-boundary columns
| 高长比 | III | 正常创建墙构件即可,在标高处程序可自动将墙断开(但仍建议逐层建墙) | <1.0：Low Aspect Ratio/Low-Rise, >2.0：Slender
| 墙厚 | III | 正常创建墙构件即可 | 无
| 配筋层数 | II | 使用"钢筋网"构件在墙内布筋,程序将自动统计钢筋网层数,建议使用“钢筋网系统”统一管理;每层可以有多个"钢筋网片"构件,算法只考察层数;若检测不到"钢筋网"构件或层数超过2,将使用自定义属性 | 0-single, 1-double
| 墙高 | III | 正常创建墙构件即可,墙高将结合标高和构件实际高度进行判断 | 无
构件类型 | 易损性编码 | 构件中文名 | 构件英文名 | 是否考虑方向 | 计量方式
Concrete | B1049 | 无梁楼盖 | Flat Slab | 否 | 每个节点
简述 | 用"楼板"构件创建混凝土材质楼板与混凝土质"结构柱"构件相交,程序将自动统计结点数,但不允许有梁与楼板相连
信息需求 | 信息名称 | 信息类别 | 建模方式 | 备注
| 楼板有无预应力 | III | 若有预应力,将楼板构件中结构材质的材质类型设为"预应力混凝土"(或其他自定义名称),并在UI界面的"材质映射"栏中将其映射至"预应力混凝土"项；否则将被视为普通混凝土 | 无
| 柱端有无抗剪配筋 | I | 用户自定义 | 0-无,1-有
| Vg/V0 | I | 用户自定义 | 0-0 to 0.2,1-0.2 to 0.4, 2-0.4 to 0.6
| 有无连续布筋 | I | 用户自定义 | 0-无,1-有
构件类型 | 易损性编码 | 构件中文名 | 构件英文名 | 是否考虑方向 | 计量方式
Concrete | B1051,B1052 | 砌体墙 | Masonry Wall | 是 | 按墙面积
简述 | 用"结构墙"构件创建墙,将其结构材质的材质类型改为"砌体"(或其他自定义类型),并在UI界面的"材质映射"栏中将其映射至"砌体"项
信息需求 | 信息名称 | 信息类别 | 建模方式 | 备注
| 灌浆类型 | I | 用户自定义 | 0-部分灌浆,1-全部灌浆
| 破坏模态 | I | 用户自定义 | 0-受剪主导,1-受弯主导
构件类型 | 易损性编码 | 构件中文名 | 构件英文名 | 是否考虑方向 | 计量方式
Clading | B2022 | 玻璃幕墙 | Curtain Wall | 是 | 每面墙
简述 | 用"建筑墙"构件创建"Curtain Wall"族实例,在"幕墙系统"中更改嵌板的材质类型为"玻璃"(或其他自定义类型)，并在UI界面的"材质映射"栏中将其映射至"玻璃"项
信息需求 | 信息名称 | 信息类别 | 建模方式 | 备注
| 无 | N/A | N/A | 统一认为玻璃类型为"未知"
构件类型 | 易损性编码 | 构件中文名 | 构件英文名 | 是否考虑方向 | 计量方式
Clading | B2023 | 店面玻璃 | Storefront | 是 | 每面墙
简述 | 用"建筑墙"构件创建"Storefront"族实例,在"幕墙系统"中更改嵌板的材质类型为"玻璃"(或其他自定义类型),并在UI界面的"材质映射"栏中将其映射至"玻璃"项
信息需求 | 信息名称 | 信息类别 | 建模方式 | 备注
| 无 | N/A | N/A | 统一认为玻璃类型为"未知"
构件类型 | 易损性编码 | 构件中文名 | 构件英文名 | 是否考虑方向 | 计量方式
Misc | B3011 | 屋顶 | Roof | 否 | 按屋顶面积
简述 | 用"屋顶"构件在建筑顶层创建屋顶
信息需求 | 信息名称 | 信息类别 | 建模方式 | 备注
| 瓦片类型 | III | 将屋顶中顶层材质的材质类型设为"黏土瓦片"/"混凝土瓦片"(或其他自定义类型),并在UI界面的"材质映射"栏中将其映射至"黏土瓦片"/"混凝土瓦片"项 | 若材质未成功映射,程序无法识别屋顶构件
| 瓦片是否有安全锚固 | I | 用户自定义 | 0-有,1-无
构件类型 | 易损性编码 | 构件中文名 | 构件英文名 | 是否考虑方向 | 计量方式
Gyp Wall | C1011 | 石膏板隔墙 | Gypsum Wall | 是 | 按墙面积
简述 | 创建"建筑墙"实例,将其结构材质的材质类型改为"石膏板"(或其他自定义类型),并在UI界面的"材质映射"栏中将其映射至"石膏板"项
信息需求 | 信息名称 | 信息类别 | 建模方式 | 备注
| 壁骨类型 | I | 用户自定义 | 0-金属,1-木制
| 是否全高 | III | 程序可自动在标高处将墙隔断,若墙段高度小于该层顶底标高差,则视为部分高,否则为全高 | 无
| 顶部约束条件 | I | 用户自定义 | 0-Fixed, 1-Lateral Braced, 2-Slip Track w returns, 3-Slip Track w/o returns
构件类型 | 易损性编码 | 构件中文名 | 构件英文名 | 是否考虑方向 | 计量方式
Stairs | C2011 | 楼梯 | Stair | 是 | 每两层间计一个单位
简述 | 使用"楼梯"构件在两层标高间创建楼梯系统
信息需求 | 信息名称 | 信息类别 | 建模方式 | 备注
| 材质 | I | 用户自定义 | 0-预制钢,1-预制砼,2-现浇砼,3-组合楼梯
| 是否有抗震节点构造 | I | 用户自定义 | 0-有,1-无,2-无且替换为现浇砼,3-有且替换为现浇砼,4-无且替换为钢质,5-有且替换为钢质
构件类型 | 易损性编码 | 构件中文名 | 构件英文名 | 是否考虑方向 | 计量方式
Int Finish | C3011 | 墙面装饰 | Wall Finish | 是 | 按墙面积
简述 | 创建"建筑墙"实例,将其表面材质的材质类型改为"壁纸"/“瓷砖”/"大理石"/"木嵌板"(或其他自定义类型),并在UI界面的"材质映射"栏中将其映射至"壁纸"/“瓷砖”/"大理石"/"木嵌板"项
信息需求 | 信息名称 | 信息类别 | 建模方式 | 备注
| 同<石膏板隔墙> | N/A | N/A | 墙面装饰的分类决定于其附属墙,因此无需额外输入参数,注意<石膏板隔墙>的自定义属性将影响墙面装饰的分类
构件类型 | 易损性编码 | 构件中文名 | 构件英文名 | 是否考虑方向 | 计量方式
Ceilings | C3032 | 天花板 | Ceiling | 否 | 按天花板面积
简述 | 用"天花板"构件创建天花板实例
信息需求 | 信息名称 | 信息类别 | 建模方式 | 备注
| 地震设计分类(SDC) | I | 用户自定义 | 在UI界面的"默认值设置"面板中选择项目SDC
| 构件地震重要性系数(Ip) | I | 用户自定义 | 0-1.0, 1-1.5
| 天花板面积 | III | 正常创建天花板构件即可 | 无
| 支撑条件 | I | 用户自定义 | 0-仅竖向支撑, 1-竖向和侧向支撑
构件类型 | 易损性编码 | 构件中文名 | 构件英文名 | 是否考虑方向 | 计量方式
Ceilings | C3033,C3034 | 天花板灯 | Ceiling Lighting | 否 | 按灯具个数
简述 | 用"灯具"构件在天花板平面内创建镭射灯或吊灯,程序将根据灯具的高度进行区分和统计
信息需求 | 信息名称 | 信息类别 | 建模方式 | 备注
| 是否有独立支撑线 | I | 用户自定义 | 0-无,1-有
| 是否有抗震锚固 | I | 用户自定义 | 0-无,1-有
构件类型 | 易损性编码 | 构件中文名 | 构件英文名 | 是否考虑方向 | 计量方式
HVAC | D2021,D2022,D2031,D2051,D2061,D4011 | 水管 | Piping | 否 | 按管道长度
简述 | 用"管道"构件创建圆截面水管,将"机械"一栏中的"系统类型"更改为包含"冷水"/"热水"/“卫生”/"冷却"/"蒸汽"/"消防"字样的系统,程序将据此判断水管的服务功能;若没有匹配选项,程序将根据水管的流体温度进行辅助判断,5摄氏度以下认为是冷却管,5~15为冷水,30~100为热水,100摄氏度以上为蒸汽
信息需求 | 信息名称 | 信息类别 | 建模方式 | 备注
| 管径 | III | 正常创建圆截面水管即可 | 其他截面形式的水管将不被识别
| 材质 | III | 将管段材质的材质类型改为"焊接钢"/“螺纹钢”/"带弗托立克钢管"/"带挠性联轴器铸铁"/"带套筒联轴器铸铁"(或其他自定义类型),并在UI界面的"材质映射"栏中映射至"焊接钢"/“螺纹钢”/"钢-弗托立克"/"铸铁-挠性联轴器"/"铸铁-套筒联轴器" | 若材质未成功映射,程序无法识别管件材质
| SDC | I | 用户自定义 | 在UI界面的"默认值设置"面板中选择项目SDC
构件类型 | 易损性编码 | 构件中文名 | 构件英文名 | 是否考虑方向 | 计量方式
MEP | D3031 | 冷却器 | Chiller | 否 | 按构件个数
简述 | 创建相应族实例,并在UI界面的"MEP助手"栏映射目标冷却器族至"冷却器"
信息需求 | 信息名称 | 信息类别 | 建模方式 | 备注
| 安装状态 | I | 用户自定义 | 0-未锚固,未隔离,1-隔离,未约束,2-锚固或隔离且约束
| 容量 | I | 用户自定义 | 0-<100,1-100 to 350,2-350 to 750,3-700 to 1000
| 破坏状态 | I | 用户自定义 | 0-锚固破坏,1-内部破坏,2-二者同时破坏
构件类型 | 易损性编码 | 构件中文名 | 构件英文名 | 是否考虑方向 | 计量方式
MEP | D3031 | 冷却塔 | Cooling Tower | 否 | 按构件个数
简述 | 创建相应族实例,并在UI界面的"MEP助手"栏映射目标冷却塔族至"冷却塔"
信息需求 | 信息名称 | 信息类别 | 建模方式 | 备注
| 安装状态 | I | 用户自定义 | 0-未锚固,未隔离,1-隔离,未约束,2-锚固或隔离且约束
| 容量 | I | 用户自定义 | 0-<100,1-100 to 350,2-350 to 750,3-700 to 1000
| 破坏状态 | I | 用户自定义 | 0-锚固破坏,1-内部破坏,2-二者同时破坏
构件类型 | 易损性编码 | 构件中文名 | 构件英文名 | 是否考虑方向 | 计量方式
MEP | D3032 | 压缩器 | Compressor | 否 | 按构件个数
简述 | 创建相应族实例,并在UI界面的"MEP助手"栏映射目标压缩器族至"压缩器"
信息需求 | 信息名称 | 信息类别 | 建模方式 | 备注
| 安装状态 | I | 用户自定义 | 0-未锚固,未隔离,1-隔离,未约束,2-锚固或隔离且约束
| 容量 | I | 用户自定义 | 0-小容积非医疗气体,1-大容积非医疗气体,2-小容积医疗气体,3-大容积医疗气体
| 破坏状态 | I | 用户自定义 | 0-锚固破坏,1-内部破坏,2-二者同时破坏
构件类型 | 易损性编码 | 构件中文名 | 构件英文名 | 是否考虑方向 | 计量方式
HVAC | D3041 | 管道风机 | HVAC Fan - in Line Fan | 否 | 按构件个数
简述 | 创建相应族实例,并在UI界面的"MEP助手"栏映射目标管道风机族至"管道风机"
信息需求 | 信息名称 | 信息类别 | 建模方式 | 备注
| 安装状态 | I | 用户自定义 | 0-带隔振,1-不带隔振
| SDC | I | 用户自定义 | 在UI界面的"默认值设置"面板中选择项目SDC
构件类型 | 易损性编码 | 构件中文名 | 构件英文名 | 是否考虑方向 | 计量方式
HVAC | D3041 | 风管 | Ducting | 否 | 按风管长度
简述 | 用"风管"构件创建圆截面或矩形截面风管实例
信息需求 | 信息名称 | 信息类别 | 建模方式 | 备注
| 材质类型 | I | 用户自定义 | 0-镀锌金属板,1-不锈钢
| 截面面积 | III | 正常创建圆截面或矩形截面风管即可 | 其余截面形式的风管无法被识别
| SDC | I | 用户自定义 | 在UI界面的"默认值设置"面板中选择项目SDC
构件类型 | 易损性编码 | 构件中文名 | 构件英文名 | 是否考虑方向 | 计量方式
HVAC | D3041 | 变风箱 | VAV | 否 | 按构件个数
简述 | 创建相应族实例,并在UI界面的"MEP助手"栏映射目标变风箱族至"变风箱"
信息需求 | 信息名称 | 信息类别 | 建模方式 | 备注
| SDC | I | 用户自定义 | 在UI界面的"默认值设置"面板中选择项目SDC
构件类型 | 易损性编码 | 构件中文名 | 构件英文名 | 是否考虑方向 | 计量方式
MEP | D3041 | 普通风机 | HVAC Fan | 否 | 按构件个数
简述 | 创建相应族实例,并在UI界面的"MEP助手"栏映射目标风机族至"普通风机"
信息需求 | 信息名称 | 信息类别 | 建模方式 | 备注
| 安装状态 | I | 用户自定义 | 0-未锚固,未隔离,1-隔离,未约束,2-锚固或隔离且约束
| 破坏状态 | I | 用户自定义 | 0-锚固破坏,1-内部破坏,2-二者同时破坏
构件类型 | 易损性编码 | 构件中文名 | 构件英文名 | 是否考虑方向 | 计量方式
HVAC | D3041 | 散流器 | Diffuser | 否 | 按构件个数
简述 | 创建相应族实例,并在UI界面的"MEP助手"栏映射目标散流器族至"散流器"
信息需求 | 信息名称 | 信息类别 | 建模方式 | 备注
| 安装状态 | I | 用户自定义 | 0-依靠天花板锚固,1-依靠风管锚固
| SDC | I | 用户自定义 | 在UI界面的"默认值设置"面板中选择项目SDC
构件类型 | 易损性编码 | 构件中文名 | 构件英文名 | 是否考虑方向 | 计量方式
MEP | D3052 | 空气处理单元 | AHU | 否 | 按构件个数
简述 | 创建相应族实例,并在UI界面的"MEP助手"栏映射目标AHU族至"空气处理单元"
信息需求 | 信息名称 | 信息类别 | 建模方式 | 备注
| 安装状态 | I | 用户自定义 | 0-未锚固,未隔离,1-隔离,未约束,2-锚固或隔离且约束
| 容量 | I | 用户自定义 | 0-<5000 CFM,1-5000 to 10000,2-10000 to 25000,3-25000 to 40000
| 破坏状态 | I | 用户自定义 | 0-锚固破坏,1-内部破坏,2-二者同时破坏
构件类型 | 易损性编码 | 构件中文名 | 构件英文名 | 是否考虑方向 | 计量方式
MEP | D3067 | 控制面板 | Control Panel | 否 | 按构件个数
简述 | 创建相应族实例,并在UI界面的"MEP助手"栏映射目标控制面板族至"控制面板"
信息需求 | 信息名称 | 信息类别 | 建模方式 | 备注
| 安装状态 | I | 用户自定义 | 0-未锚固,1-锚固
| 破坏状态 | I | 用户自定义 | 0-锚固破坏,1-内部破坏,2-二者同时破坏
构件类型 | 易损性编码 | 构件中文名 | 构件英文名 | 是否考虑方向 | 计量方式
HVAC | D4011 | 消防喷淋 | Fire Sprinkler | 否 | 按构件个数
简述 | 创建相应族实例,并在UI界面的"MEP助手"栏映射目标消防喷淋族至"消防喷淋"
信息需求 | 信息名称 | 信息类别 | 建模方式 | 备注
| 安装状态 | I | 用户自定义 | 0-未锚固,1-锚固
| 天花板类型 | I | 用户自定义 | 0-软天花板,1-硬天花板
构件类型 | 易损性编码 | 构件中文名 | 构件英文名 | 是否考虑方向 | 计量方式
MEP | D5011 | 变压器 | Transformer | 否 | 按构件个数
简述 | 创建相应族实例,并在UI界面的"MEP助手"栏映射目标变压器族至"变压器"
信息需求 | 信息名称 | 信息类别 | 建模方式 | 备注
| 安装状态 | I | 用户自定义 | 0-未锚固,1-锚固
| 容量 | I | 用户自定义 | 0-<100 kVA,1-100 to 350,2-350 to750,3-750 to 1500
| 破坏状态 | I | 用户自定义 | 0-锚固破坏,1-内部破坏,2-二者同时破坏
构件类型 | 易损性编码 | 构件中文名 | 构件英文名 | 是否考虑方向 | 计量方式
MEP | D5012 | 电机控制中心 | MCC | 否 | 按构件个数
简述 | 创建相应族实例,并在UI界面的"MEP助手"栏映射目标MCC族至"电机控制中心"
信息需求 | 信息名称 | 信息类别 | 建模方式 | 备注
| 安装状态 | I | 用户自定义 | 0-未锚固,1-锚固
| 破坏状态 | I | 用户自定义 | 0-锚固破坏,1-内部破坏,2-二者同时破坏
构件类型 | 易损性编码 | 构件中文名 | 构件英文名 | 是否考虑方向 | 计量方式
MEP | D5012 | 低压开关 | Low Voltage Switchgear | 否 | 按构件个数
简述 | 创建相应族实例,并在UI界面的"MEP助手"栏映射目标低压开关族至"低压开关"
信息需求 | 信息名称 | 信息类别 | 建模方式 | 备注
| 安装状态 | I | 用户自定义 | 0-未锚固,1-锚固
| 容量 | I | 用户自定义 | 0-100 to 350 Amp,1-350 to750,2-750 to 1200,3-1200 to 2000
| 破坏状态 | I | 用户自定义 | 0-锚固破坏,1-内部破坏,2-二者同时破坏
构件类型 | 易损性编码 | 构件中文名 | 构件英文名 | 是否考虑方向 | 计量方式
MEP | D5012 | 配电盘 | Distribution Panel | 否 | 按构件个数
简述 | 创建相应族实例,并在UI界面的"MEP助手"栏映射目标配电盘族至"配电盘"
信息需求 | 信息名称 | 信息类别 | 建模方式 | 备注
| 安装状态 | I | 用户自定义 | 0-未锚固,1-锚固
| 容量 | I | 用户自定义 | 0-100 to 350 Amp,1-350 to750,2-750 to 1200,3-1200 to 2000
| 破坏状态 | I | 用户自定义 | 0-锚固破坏,1-内部破坏,2-二者同时破坏
构件类型 | 易损性编码 | 构件中文名 | 构件英文名 | 是否考虑方向 | 计量方式
MEP | D5092 | 电池架 | Battery Rack | 否 | 按构件个数
简述 | 创建相应族实例,并在UI界面的"MEP助手"栏映射目标电池架族至"电池架"
信息需求 | 信息名称 | 信息类别 | 建模方式 | 备注
| 安装状态 | I | 用户自定义 | 0-未锚固,1-锚固
| 破坏状态 | I | 用户自定义 | 0-锚固破坏,1-内部破坏,2-二者同时破坏
构件类型 | 易损性编码 | 构件中文名 | 构件英文名 | 是否考虑方向 | 计量方式
MEP | D5092 | 充电器 | Battery Charger | 否 | 按构件个数
简述 | 创建相应族实例,并在UI界面的"MEP助手"栏映射目标充电器族至"充电器"
信息需求 | 信息名称 | 信息类别 | 建模方式 | 备注
| 安装状态 | I | 用户自定义 | 0-未锚固,1-锚固
| 破坏状态 | I | 用户自定义 | 0-锚固破坏,1-内部破坏,2-二者同时破坏
构件类型 | 易损性编码 | 构件中文名 | 构件英文名 | 是否考虑方向 | 计量方式
MEP | D5092 | 柴油发电机 | Diesel Generator | 否 | 按构件个数
简述 | 创建相应族实例,并在UI界面的"MEP助手"栏映射目标柴油发电机族至"柴油发电机"
信息需求 | 信息名称 | 信息类别 | 建模方式 | 备注
| 安装状态 | I | 用户自定义 | 0-未锚固,未隔离,1-隔离,未约束,2-锚固或隔离且约束
| 容量 | I | 用户自定义 | 0-100 to 350 kVA,1-350 to750,2-750 to 1200,3-1200 to 2000
| 破坏状态 | I | 用户自定义 | 0-锚固破坏,1-内部破坏,2-二者同时破坏