## 需要识别的构件
编号 | Type | 构件名称 | 易损性组别（数量） | 信息需求 | 信息状态 | 备注
1 | Concrete | 混凝土梁柱节点 | B1041(84) | a.材料类型
|  |  |  | b.框架类型 |  | 所有节点统一，且只考虑SMF,comfirmed-MF,IMF,OMF,uncomfirmed-MF这五种
|  |  |  | c.梁数量 |  | 分为1根、2根
|  |  |  | d.梁尺寸 |  | 分为2'*2',2'*3',3'*3'
e.节点所在楼层
f.梁方向
2 | Concrete | 剪力墙 | B1044(36) | a.材料类型 |  | 必须将砼选为结构层
|  |  |  | b.结构类型 |  | 必须为shear,bearing,composed中一种
|  |  |  | c.边缘约束情况 | [Rectangular] | 若两端边缘构件不一致，视为Rectangular;不考虑墙中部构件
|  |  |  | d.剪力墙宽高比 |  | 宽高比<1.0：Low Aspect Ratio;<1.0：Low-Rise;>2.0：Slender
e.剪力墙厚度
f.剪力墙高度
|  |  |  | g.单层/双层配筋 | [双层]
h.剪力墙所在楼层
i.剪力墙方向
3 | Concrete | 混凝土无梁楼盖节点 | B1049(18) | a.楼板是否连续配筋 |  | 自重剪力比重不予考虑，Vg/V0统一为0~.2
|  |  |  | b.节点所在楼层 |  | 柱是否有抗剪配筋不予考虑，统一认为有
4 | Concrete | 混凝土连梁 | B1042(12) | a.交叉斜筋/常规配箍
b.连梁宽高比
c.梁宽和梁高
d.连梁所在楼层
e.连梁方向
5 | Gyp Wall | 石膏板隔墙 | C1011(5) | a.材料类型 |  | 材质中必须包含石膏板层
|  |  |  | b.结构类型 |  | 必须为nonbearing
|  |  |  | c.壁骨类型 | 无法获取 | 统一为金属壁骨
d.全高/部分高
|  |  |  | e.上下端约束情况 | 无法获取 | 若为全高，统一认为上下端全部固定；若为部分高，认为上部有横向支撑
f.隔墙所在楼层
g.隔墙方向
6 | Ceiling | 天花板（吊顶） | C3032(15) | a.天花板面积 |  | 不考虑是否有水平支撑，统一只有竖向支撑
b.SDC
c.天花板所在楼层
7 | Ceiling | 天花板嵌入灯 | C3033(2) | a.天花板所在楼层 |  | 不考虑是否有独立支撑电线，统一认为有
8 | Ceiling | 独立挂灯 | C3034(2) | a.天花板所在楼层 |  | 不考虑是否有抗震设计，统一认为有
9 | Clading | 幕墙 | B2022(31) | a.嵌板材质 |  | 必须为玻璃
|  |  |  | b.规格 |  | 分为：单层、双层(不考虑是对称中空还是非对称中空)
|  |  |  | c.是否为叠层玻璃 | 无法获取 | 只使用B2022.001和B2022.002，统一为unknown;d-h同此
|  |  |  | d.玻璃是否退火 | 无法获取
|  |  |  | e.玻璃与框架之间的间隙 | 无法获取
|  |  |  | f.玻璃长宽比 | 无法获取
|  |  |  | g.退火与叠层工艺所涉及具体尺寸 | 无法获取
|  |  |  | h.密封剂类型 | 无法获取
i.幕墙方向
j.幕墙所在楼层
10 | Clading | 店面 | B2023(17) | -- |  | 同幕墙，仅使用B2023.001和B2023.002
11 | HVAC | 冷水管(piping) | D2021(1) | a.管道用途 |  | 费用每1000ft计
b.管道直径
c.管道长度
d.SDC
e.管道所在楼层
12 | HVAC | 蒸汽管(piping) | D2061(4) | a.管道用途 |  | 费用每1000ft计
b.管道直径
c.管道长度
d.SDC
e.管道所在楼层
13 | HVAC | 管道风机 | D3041(8) | a.是否有隔振器 |  | 仅适用于独立支撑风机
|  |  |  | b.SDC |  | 费用每10单位计
c.风机所在楼层
14 | HVAC | 管道(ducting) | D3041(16) | a.材料类型 |  | 费用每1000ft计
|  |  |  | b.横截面面积 |  | 材料类型有镀锌薄钢板/不锈钢两种
c.管道长度
d.SDC
e.管道所在楼层
15 | HVAC | 散流器 | D3041(6) | a.是否依附于天花板 |  | 费用每10单位计
|  |  |  | b.SDC |  | 仅适用于无独立安全线
c.散流器所在楼层
16 | HVAC | 变风量风箱 | D3041(2) | a.SDC |  | 费用每10单位计
|  |  |  | b.风箱所在楼层 |  | 仅适用于含in line coil
17 | HVAC | 灭火器水管 | D4011(4) | a.支撑形式 |  | 费用每1000ft计
|  |  |  | b.管道长度 |  | 仅适用于水平主管和支管、老式钢箍、薄壁钢管
c.SDC
d.管道所在楼层

## 不识别的构件
编号 | 构件类别 | 易损性组（数量） | 原因
1 | 楼梯 | C2011(10) | DS未定义
2 | 预制混凝土板 | B2011(2) | DS未定义